## TS100E7-E3 1230(SATA非熱抽)
此 致 | [5 empty] | 報價日期： / /
ASUS TS100-E7 系列 -- 低階單 CPU 處理器 非熱抽 SATA- HDD 直立式伺服器 | [5 empty] | 有效期間:03/01~03/31
規 格 |  |  |  | 規格 | 數量 | 備 註
補貨代碼 | R3941 | 原廠料號 | 90S6JA1272B100UTT | Intel X3440 E3 1220 3.2GHz /8MB L2/2GB/500G*1/無防毒軟體
補貨代碼 | R3940 | 原廠料號 | 90S-S6J001BTT | Intel X3440 E3 1230 3.2GHz /8MB L2/2GB/500G*2/Foundation R2版
CPU | 1 x Socket LGA1155 |  |  |  | TS100-E7/PI4 超靜音且節省能源的直立式伺服器，配備雙 Intel® LAN，適用於中小型企業應用 TS100-E7/PI4 是單一插槽的直立式伺服器系統，採用四/雙核心 Intel® E3-1200/CoreTM i3-2100 系列處理器及 Intel® C202PCH 晶片組，最高可支援 32GB DDR3 1333Hz 無暫存 ECC 記憶體。更高的效能可提升處理速度，超靜音設計使 TS100-E7/PI4 非常適合需要安靜的專業工作環境。
Intel® Xeon® E3-1200 Processor Family
Intel® Core™ i3-2100 Processor Family
Intel® Core™ G8X0 Processor Family
Intel® Core™ G6X0 Processor Family Processor
晶片組(chipset) | Intel® C202 Chipset
記憶體 | Total Slots:4 (2-channel) UDIMM
記憶體容量 | 最大至 32GB UDIMM
DDR3 1066/1333 Unbuffered DIMM with ECC
顯示晶片 | XGI® Z9s with 64MB VRAM
磁碟控制介面 | SATA 控制器 Intel® C202：6 x SATA2 3Gb/s ports
Intel® Rapid Storage Technology(RST) (For Windows Only)：(Support Software RAID 0, 1, 5, 10 )
LSI® MegaRAID (適用於 Linux/Windows)：(Support software RAID 0, 1, 10)
儲存裝置 | 4 x 3.5" HDD(非熱抽)
網路介面 | 2 x Intel® 82574L GbE LAN
光碟機 | DVDRW*1
擴充插槽 | Total Slots: 6
1 x PCI-E x16 (Gen2 X16 Link) (全高/全長)
1 x PCI-E x8 (Gen2 X4 Link) ()
2 x PCI-E x1 ()
2 x PCI 32bit/ 33MHz ()
I/O 輸出入埠 | 1 x 外接序列埠
2 x RJ-45 連接埠
4 x USB 2.0 連接埠 (前 x 2, 後 x 2)
1 x VGA 埠
1 x PS/2 鍵盤連接埠
1 x PS/2 滑鼠連接埠
電源供應器 | 300W 80PLUS Single Power Supply(含自動電源功率因素調整功能 )。
主機尺寸 | 436.8 mm (H) x 200 mm (W) x 478.8 mm(D)
主機重量 | 15 Kg
安規認證 | FCC, CE, BSMI
散熱風扇 | 內建 2個可變速散熱風扇。(一個電源風扇 一個CPU風扇)
保固 | 提供台灣本島西半部都會區333全免,隔日到場保固(3年5*8)(可選購保固升級套件)
選 購 特 區
| 廠牌 | 產品代碼 | 聯強出貨料號 | 規格說明 | 數量
記憶體 | ASUS | Q8095 | SXRU2G:S000I05M0T | 2GB 240pin ECC DDRIII 1333 UDIMM |  | 主力備貨
|  | N5571 | SXRU4G:S000I0570T | 4GB 240pin ECC DDRIII 1333 UDIMM |  | BK
SATA硬碟 | ASUS | Q8865 | SXHD500:S000H65D0T | 500GB SATA3 6Gb 7200 rpm for 全系列 E6/E7支援(非熱抽機種) |  | 主力備貨
|  | Q8378 | SXHD1TB:S000H65B1T | 1TB SATA3 6Gb 7200 rpm + Tray |  | 主力備貨
IKVM | ASUS | Q7214 | 90-C1SD80-00UAN00Z | ASMB5-iKVM Module for E7 1-way model |  | BK
網路卡 | ASUS | R4076 | SXLC:S000R1J00T | LAN CARD NIC PCIE (INTEL/E1G42HTG1P20) |  | BK
作業系統 | ASUS | P7377 | SXOEW08:S00SW7310T | Windows Server Foundation 2008 R2 64 (64-bit only)
| ASUS | P9677 | SXOEW08:S00SW7500T | Microsoft Windows Server 2008 Client Access License(5 user)
| ASUS | Q2295 | SXOEW08:S00SW7151T | C WIN2008/SER+5 人授權中文隨機版 R2 64BIT

## TS300-E7-E3 1230(SATA熱抽)
此 致 | [5 empty] | 報價日期： / /
ASUS TS300-E7 系列 -- 低階 " 單 CPU 處理器 SATA Hot-Swap HDD 直立式伺服器 " | [5 empty] | 有效期間:03/01~03/31
規 格 |  |  |  | 規格 | 數量 | 備 註
補貨代碼 | R3932 | 原廠料號 | 90S6IA2212B120UTT | Intel X3440 E3 1230 3.2GHz /8MB L2/2GB RAM
CPU | 1 x Socket LGA1155 |  |  |  | TS300-E7/PS4 擁有彈性擴充能力之直立式伺服器旗艦機種 TS300-E7/PS4 是單一插槽的直立式伺服器系統，採用四/雙核心 Intel® E3-1200/CoreTM i3-2100 系列處理器及 Intel® C204PCH 晶片組，最高可支援 32GB DDR3 1333Hz 無暫存 ECC 記憶體。提供立即的效能提升及更快的處理速度。TS300-E7/PS4 具備 2 個原生 SATA 6Gb/s 連接埠、4 個熱抽換硬碟機插槽及華碩 PIKE 卡，可為中小型企業用戶提供更快的資料傳輸速率、更有彈性的儲存擴充能力及完整 RAID。
Intel® Xeon® E3-1200 Processor Family
Intel® Core™ i3-2100 Processor Family
Intel® Core™ G8X0 Processor Family
Intel® Core™ G6X0 Processor Family Processor
晶片組(chipset) | Intel® C204 Chipset
記憶體 | Total Slots: 4 (2-channel) UDIMM
記憶體容量 | 最大至 32GB UDIMM
DDR3 1066/1333 Unbuffered DIMM with ECC
顯示晶片 | Aspeed AST2050 with 16MB VRAM
磁碟控制介面 | SATA 控制器Intel® C204：2 x SATA3 6Gb/s ports & 4 x SATA2 3Gb/s ports
Intel® Rapid Storage Technology(RST) (For Windows Only)：(Support Software RAID 0, 1, 5, 10 )
LSI® MegaRAID (適用於 Linux/Windows)：(Support software RAID 0, 1, 10)
儲存裝置 | 4 x Hot-swap 3.5" HDD最大可擴充到 8 x Hot-swap 3.5" HDD
網路介面 | 4 x Intel® 82574L + 1 x Mgmt LAN
光碟機 | DVDRW*1
擴充插槽 | Total Slots: 6
2 x PCI-E x16 (Gen2 X8 Link) (全高/全長)
1 x PCI-E x8 (Gen2 X4 Link) (全高/全長)
3 x PCI 32bit/ 33MHz ()
Addditional Slot 1： 1* PIKE Slot for Stroage Enhancement
I/O 輸出入埠 | 5 x RJ-45 連接埠
4 x USB 2.0 連接埠
1 x VGA 埠
1 x PS/2 鍵盤連接埠
1 x PS/2 滑鼠連接埠
電源供應器 | 500W 80+ Bronze Single Power Supply(含自動電源功率因素調整功能 )。
主機尺寸 | 445 mm (H) x 217.5 mm (W) x 545 mm(D)
主機重量 | 20 Kg
安規認證 | FCC, CE, BSMI
散熱風扇 | 內建 2個可變速散熱風扇(含1顆CPU FAN)
保固 | 提供台灣本島西半部都會區333全免,當日 四小時到場保固(3年5*8)(可選購保固升級套件)
選 購 特 區
| 廠牌 | 產品代碼 | 聯強出貨料號 | 規格說明 | 數量
記憶體 | ASUS | Q8095 | SXRU2G:S000I05M0T | 2GB 240pin ECC DDRIII 1333 UDIMM |  | 主力備貨
|  | N5571 | SXRU4G:S000I0570T | 4GB 240pin ECC DDRIII 1333 UDIMM |  | BK
SATA硬碟 | ASUS | Q8374 | SXHD500:S000H65D1T | 500GB(S-ATA 3),7200rpm,含Tray |  | 主力備貨
|  | Q8378 | SXHD1TB:S000H65B1T | 1TB SATA3 6Gb 7200 rpm + Tray |  | 主力備貨
|  | S6323 | SXHD500:S000H65V0T | 500GB(S-ATA 3),7200rpm(企業級硬碟機)含Tray |  | BK
|  | S1479 | SXHD1TB:S000H65U0T | 1TB SATA3 7200 rpm (Seagate 企業級硬碟機)含Tray |  | BK
|  | P6929 | SXHD2TB:S000H64W0T | 2TB(SATA II),7200rpm(企業級硬碟機)含Tray |  | BK
|  | S6385 | SXHD3TB:S000H65E2T | 3TB(SATA II),7200rpm(企業級硬碟機)含Tray |  | BK
SAS硬碟 | ASUS | P6922 | SXHS300G:S000H64R0T | 300GB(SAS 6G),15000rpm |  | BK
|  | P6923 | SXHS450G:S000H64S0T | 450GB(SAS 6G),15000rpm |  | BK
|  | P6924 | SXHS600G:S000H64T0T | 600GB(SAS 6G),15000rpm |  | BK
硬碟控制介面 | ASUS | S1338 | SXSSRSS:PIKE2008# | PIKE2008 8-port SAS 6G card for 所有E6機種 備註:SATA 機台升級SAS 機台.8 ports 支援RAID ,RAID 0, 1, 1E (No Cable) |  | BK
|  | R6625 | SXSSRSS:PIKE2008IMR# | PIKE 2008/IMR 8-port SAS 6G RAID Kit (RAID 0, 1, 10, 5) |  | BK
|  | Q6333 | SXSSRSS:PIKE2108 | PIKE 2108 8-port SAS 6G RAID Kit (RAID 0, 1, 10, 5, 6) 提供512MB Cache |  | BK
IKVM | ASUS | Q7214 | 90-C1SD80-00UAN00Z | ASMB5-iKVM Module for E7 1-way model |  | BK
網路卡 | ASUS | R4076 | SXLC:S000R1J00T | LAN CARD NIC PCIE (INTEL/E1G42HTG1P20) |  | BK
HD擴充套件 | ASUS | S0430 | SXONTTR:S000H6390T | Cage Kit, SAS/SATA HDD Cage Kit (including Cage/4 * HDD tray/Backplane/7pin to 7pin Data Cable*4, SGPIO cable*1, Peering cable*1) for TRS8 Chassis (*Power Budget Limitation for TS300-E6 to support 2nd HDD cage)-->必須搭PIKE 2108 |  | BK
機架套件 | ASUS | M3018 | SXONTTR:S00SP0280T | 直立轉機架套件 for TS300-E6 |  | BK
作業系統 | ASUS | P7377 | SXOEW08:S00SW7310T | Windows Server Foundation 2008 R2 64 (64-bit only)
| ASUS | P9677 | SXOEW08:S00SW7500T | Microsoft Windows Server 2008 Client Access License(5 user)
| ASUS | Q2295 | SXOEW08:S00SW7151T | C WIN2008/SER+5 人授權中文隨機版 R2 64BIT

## TS500-E6(SATA熱抽)
此 致 | [5 empty] | 報價日期： / /
ASUS TS500-E6 系列 -- 中階 " 雙 CPU 處理器 SATA Hot-Swap HDD 直立式伺服器 " | [5 empty] | 有效期間:03/01~03/31
規 格 |  |  |  | 規格 | 數量 | 備 註
補貨代碼 | N9295 | 原廠料號 | 90S57AK412B240UTT | Intel Xeon E5620 /8MB L2,第2顆CPU選購
晶片組(chipset) | Intel 5500
記憶體容量 | 標準2GB DDR3 ECC RDIMM 1333MHz x 1, 最大記憶體容量 : 48GB(6個 240-pin 插槽 / 出廠已使用一個)
顯示介面 | Aspeed AST2050 8MB
磁碟控制介面 | SATAII控制晶片Intel ICH7R IO Hub可以支援4顆SATA II HDD作RAID 0, 1, 10
硬碟擴充方式 | 標準硬碟數量 : 支援4顆熱抽取(Hot-Swap) SATA HDD, 容量可為500G/1TB
網路介面 | 內建二組Intel 82574L網路晶片,支援四組10/100/1000 Mbps傳輸速率
光碟機/軟碟機 | 含DVD / 不含軟碟機
I/O 插槽(Slot) | 1 * PCI-E x16 , 2 * PCI-E x8 , 1 * PCI 32-bit/33MHz
I/O 輸出入埠 | 具備4組USB2.0插座(前置x2, 後置x2)、一組VGA顯示插座、兩組 PS2 插座 (鍵盤和滑鼠介面)、2組RJ-45網路埠、1組串列埠插座 。
輸入裝置 | 含鍵盤,滑鼠,與主機同廠牌
擴充隔間(Bay) | 內建4個熱抽取硬碟擴充隔間
主機型態 | 直立式(5U)
電源供應器 | 電源供應器：470W*1
保固年限 | 三年到府有限保固
選 購 特 區
| 廠牌 | 產品代碼 | 聯強出貨料號 | 規格說明 | 數量
記憶體 | ASUS | Q8096 | SXRU2G:S000I05K0T | 2GB 240pin ECC DDRIII 1333(128*8) |  | 主力備貨
|  | Q9861 | SXRU4G:S000I05H0T | 4GB 240pin ECC DDRIII 1333 |  | BK
|  | R4550 | SXRU8G:S000I05P0T | 8GB 240pin ECC DDRIII 1333 |  | BK
SATA硬碟 | ASUS | Q8374 | SXHD500:S000H65D1T | 500GB(S-ATA III),7200rpm,含Tray |  | 主力備貨
|  | Q8378 | SXHD1TB:S000H65B1T | 1TB SATA3 6Gb 7200 rpm + Tray |  | 主力備貨
|  | S6323 | SXHD500:S000H65V0T | 500GB(S-ATA 3),7200rpm(企業級硬碟機)含Tray |  | BK
|  | S1479 | SXHD1TB:S000H65U0T | 1TB SATA3 7200 rpm (Seagate 企業級硬碟機)含Tray |  | BK
|  | P6929 | SXHD2TB:S000H64W0T | 2TB(SATA II),7200rpm(企業級硬碟機)含Tray |  | BK
|  | S6385 | SXHD3TB:S000H65E2T | 3TB(SATA II),7200rpm(企業級硬碟機)含Tray |  | BK
SAS硬碟 | ASUS | P6922 | SXHS300G:S000H64R0T | 300GB(SAS 6G),15000rpm |  | BK
|  | P6923 | SXHS450G:S000H64S0T | 450GB(SAS 6G),15000rpm |  | BK
|  | P6924 | SXHS600G:S000H64T0T | 600GB(SAS 6G),15000rpm |  | BK
硬碟控制介面 | ASUS | S1338 | SXSSRSS:PIKE2008# | PIKE2008 8-port SAS 6G card for 所有E6機種 備註:SATA 機台升級SAS 機台.8 ports 支援RAID ,RAID 0, 1, 1E (No Cable) |  | BK
|  | R6625 | SXSSRSS:PIKE2008IMR# | PIKE 2008/IMR 8-port SAS 6G RAID Kit (RAID 0, 1, 10, 5) |  | BK
|  | Q6333 | SXSSRSS:PIKE2108 | PIKE 2108 8-port SAS 6G RAID Kit (RAID 0, 1, 10, 5, 6) 提供512MB Cache |  | BK
網路卡 | ASUS | R4076 | SXLC:S000R1J00T | LAN CARD NIC PCIE (INTEL/E1G42HTG1P20) |  | BK
機架套件 | ASUS | M3018 | SXONTTR:S00SP0280T | 直立轉機架套件 for TS500-E6 |  | BK
作業系統 | ASUS | P9677 | SXOEW08:S00SW7500T | Microsoft Windows Server 2008 Client Access License(5 user)
| ASUS | Q2295 | SXOEW08:S00SW7151T | C WIN2008/SER+5 人授權中文隨機版 R2 64BIT

## TS700-E6(SATA熱抽)
此 致 | [5 empty] | 報價日期： / /
ASUS TS700-E6 系列 -- 高階 " 雙 CPU 處理器 SATA Hot-Swap HDD 直立式伺服器 " | [5 empty] | 有效期間:03/01~03/31
規 格 |  |  |  | 規格 | 數量 | 備 註
補貨代碼 | R6447 | 原廠料號 | 90S58AK412BR40UTT | Intel Xeon E5620 /8MB L2*1,第2顆CPU選購 512MB PIKE 2108 Raid 0,1,5,50,60 card |  | BK
晶片組(chipset) | Intel 5520
記憶體容量 | 標準2GB DDR3 ECC RDIMM 1333MHz x 1, 最大記憶體容量 : 96GB(12個 240-pin 插槽 / 出廠已使用一個)
顯示介面 | Aspeed AST2050 8MB
磁碟控制介面 | 出廠配置ASUS PIKE 2108 Raid Card 支援8顆SATA II HDD作RAID 0, 1,5,10,50
硬碟擴充方式 | 標準硬碟數量 : 最高可支援8顆 SAS/SATA2 HDD
網路介面 | 內建二組Intel 82574L網路晶片,支援四組10/100/1000 Mbps傳輸速率
光碟機/軟碟機 | 含DVD-RW / 不含軟碟機
I/O 插槽(Slot) | 4 * PCI-E x16 , 2 64-bit/133/100MHz PCI-X擴充槽,華碩獨家MIO 音效卡擴充槽
I/O 輸出入埠 | 具備四組USB2.0插座(前置x2, 後置x2)、一組VGA顯示插座、兩組 PS2 插座 (鍵盤和滑鼠介面)、四組RJ-45網路埠、一組串列埠插座 。
輸入裝置 | 含鍵盤,滑鼠,與主機同廠牌
擴充隔間(Bay) | 內建8個熱抽取硬碟擴充隔間
主機型態 | 直立式(5U)
電源供應器 | 電源供應器：620W*1
保固年限 | 三年到府有限保固
選 購 特 區
| 廠牌 | 產品代碼 | 聯強出貨料號 | 規格說明 | 數量
記憶體 | ASUS | Q8096 | SXRU2G:S000I05K0T | 2GB 240pin ECC DDRIII 1333(128*8) |  | 主力備貨
|  | Q9861 | SXRU4G:S000I05H0T | 4GB 240pin ECC DDRIII 1333 |  | BK
|  | R4550 | SXRU8G:S000I05P0T | 8GB 240pin ECC DDRIII 1333 |  | BK
SATA硬碟 | ASUS | Q8374 | SXHD500:S000H65D1T | 500GB(S-ATA III),7200rpm,含Tray |  | 主力備貨
|  | Q8378 | SXHD1TB:S000H65B1T | 1TB SATA3 6Gb 7200 rpm + Tray |  | 主力備貨
|  | S6323 | SXHD500:S000H65V0T | 500GB(S-ATA 3),7200rpm(企業級硬碟機)含Tray |  | BK
|  | S1479 | SXHD1TB:S000H65U0T | 1TB SATA3 7200 rpm (Seagate 企業級硬碟機)含Tray |  | BK
|  | P6929 | SXHD2TB:S000H64W0T | 2TB(SATA II),7200rpm(企業級硬碟機)含Tray |  | BK
|  | S6385 | SXHD3TB:S000H65E2T | 3TB(SATA II),7200rpm(企業級硬碟機)含Tray |  | BK
SAS硬碟 | ASUS | P6922 | SXHS300G:S000H64R0T | 300GB(SAS 6G),15000rpm |  | BK
|  | P6923 | SXHS450G:S000H64S0T | 450GB(SAS 6G),15000rpm |  | BK
|  | P6924 | SXHS600G:S000H64T0T | 600GB(SAS 6G),15000rpm |  | BK
硬碟控制介面 | ASUS | S1338 | SXSSRSS:PIKE2008# | PIKE2008 8-port SAS 6G card for 所有E6機種 備註:SATA 機台升級SAS 機台.8 ports 支援RAID ,RAID 0, 1, 1E (No Cable) |  | BK
|  | R6625 | SXSSRSS:PIKE2008IMR# | PIKE 2008/IMR 8-port SAS 6G RAID Kit (RAID 0, 1, 10, 5) |  | BK
|  | Q6333 | SXSSRSS:PIKE2108 | PIKE 2108 8-port SAS 6G RAID Kit (RAID 0, 1, 10, 5, 6) 提供512MB Cache |  | BK
網路卡 | ASUS | R4076 | SXLC:S000R1J00T | LAN CARD NIC PCIE (INTEL/E1G42HTG1P20) |  | BK
電源供應器 | ASUS | M3020 | SXPL620W:S00PW0110T | RPSU, 620W Redundant Power Supply Module for TS700-E6 |  | BK
機架套件 | ASUS | M3018 | SXONTTR:S00SP0280T | 直立轉機架套件 for TS700-E6 |  | BK
作業系統 | ASUS | P9677 | SXOEW08:S00SW7500T | Microsoft Windows Server 2008 Client Access License(5 user)
| ASUS | Q2295 | SXOEW08:S00SW7151T | C WIN2008/SER+5 人授權中文隨機版 R2 64BIT

## TS500-E6 & TS700-E6 CPU報價
ASUS SERVER 價格表 | 完美保固:率先推出台灣本島西半部都會區333全免, 四小時到場保固
系統型號/料號 | 系 統 規 格 說 明 | ListPrice
Intel Xeon 中 央 處 理 器( E6 系列) For Tower model
90-S000U08Z2T | Quad Core Intel Xeon X5680 3.33G, QPI 6.4GT/s, 8M (with Heatsink) | 127800
90-S000U08Y2T | Quad Core Intel Xeon X5670 2.93G, QPI 6.4GT/s, 12M (with Heatsink) | 108800
90-S000U08X2T | Quad Core Intel Xeon X5660 2.80G, QPI 6.4GT/s, 12M (with Heatsink) | 91800
90-S000U08W2T | Quad Core Intel Xeon X5650 2.66G, QPI 6.4GT/s, 12M (with Heatsink) | 76700
90-S000U08V2T | Quad Core Intel Xeon E5640 2.53G, QPI 5.86GT/s, 12M (with Heatsink) | 61800
90-S000U08U2T | Quad Core Intel Xeon E5630 2.53G, QPI 5.86GT/s, 12M (with Heatsink) | 43800
90-S000U08T2T | Quad Core Intel Xeon E5620 2.40G, QPI 5.86GT/s, 12M (with Heatsink) | 31800